## 方案一
附件2：汽车技术服务与营销专业平台购置（电脑升级整合）项目报价表
序号 | 货物名称 | 规格 | 参数 | 单位 | 数量 | 单价（元） | 金额（元）
1 | CPU |  | CPU架构 Golden Cove PCI Express版本 PCIe 4.0、PCIe 5.0 CPU主频 2.5GHz 最高睿频 4.4GHz 核心数量 六核心 线程数量 十二线程 二级缓存 7.5MB 三级缓存 18MB 热设计功耗(TDP) 65W 最大加速功耗（MTP） 117W 内存参数 支持最大内存 128GB 内存类型 DDR5 4800MHz，DDR4 3200MHz 最大内存通道数 2 最大内存带宽 76.8GB/s 显卡参数 集成显卡 Intel UHD Graphics 730 显卡基本频率 300MHz 显卡最大动态频率 1.45GHz 显卡其它特性 图形输出：eDP1.4b，DP1.4a，HDMI2.1 最大分辨率(HDMI)：4096x2160@60Hz 最大分辨率(DP)：7680x4320@60Hz 最大分辨率（eDP-集成平板）：5120x3200@120Hz DirectX支持：12 OpenGL支持：4.5 多种格式编解码器引擎：1 支持的显示器数量：4 设备ID：0x4692/0x4682 OpenCL支持：2.1 | 个 | 36
| 散热器 | 四铜管 | 超频三 四铜管 | 个 | 36
2 | 主板 | h610m | 主板芯片 集成芯片 声卡/网卡 主芯片组 Intel H610 芯片组描述 采用Intel H610芯片组 音频芯片 集成音效芯片 网卡芯片 板载Intel I219V 1GbE网卡 处理器规格 CPU类型 第十二代 Core/Pentium/Celeron CPU插槽 LGA 1700 内存规格 内存类型 2×DDR4 DIMM 最大内存容量 64GB 内存描述 支持双通道DDR4 3200（OC）MHz内存 存储扩展 PCI-E标准 PCI-E 4.0 PCI-E X16插槽 1个 PCI-E X1插槽 1个 存储接口 1×M.2接口 I/O接口 USB（背板） 2×USB3.2 Gen1接口 4×USB2.0接口 视频接口 1×VGA接口，1×HDMI接口 其它接口 1×PS/2键鼠通用接口，1×RJ45网络接口，3×音频接口 板型 主板板型 Micro ATX板型 外形尺寸 24.4×24.4cm | 片 | 36
3 | 内存 | DDR4 3200*2 | 16GB DDR4 3200 适用类型‌：台式机 ‌内存类型‌：DDR4 ‌内存主频‌：3200MHz ‌容量描述‌：单条16GB ‌针脚数‌：288pin ‌插槽类型‌：DIMM ‌CL延迟‌：16‌ 工作电压‌：1.2V | 条 | 86
4 | 硬盘 | M.2 1TB | 1TB NVME 4.0 容量‌：1TB ‌接口类型‌：M.2 ‌协议‌：NVMe ‌读取速度‌：7300MB/s ‌写入速度‌：7000MB/s ‌主控‌：Phison E18 ‌颗粒‌：3D TLC NAND闪存颗粒 | 个 | 86
5 | 电源 | 300W | 额定 300W 电源类型‌：台式机电源 ‌适用范围‌：支持Intel和AMD全系列CPU ‌电源版本‌：ATX 12V 2.31 ‌主板接口‌：20+4pin ‌PFC类型‌：主动式 ‌电源模组‌：非模组电源 ‌额定功率‌：300W ‌风扇描述‌：12cm风扇 ‌电源接口‌：CPU接口(方4pin)：1个 显卡接口(6pin)：1个 硬盘接口：2个 供电接口(大4pin)：2个‌12 ‌其他参数和特点包括‌： ‌交流输入‌：220V(非宽幅), 5A, 50Hz ‌3.3V输出电流‌：21A ‌5V输出电流‌：15A ‌5Vsb输出电流‌：2.5A ‌12V输出电流‌：8A ‌多路+12V输出电流‌：11 -12V输出电流：0.3A ‌安规认证‌：3C | 个 | 36
6 | 键盘套 |  | 连接方式‌：有线 键盘按键数‌：104键 鼠标分辨率‌：1000dpi 键盘接口‌：USB 鼠标接口‌：USB 键盘尺寸‌：445×130×25mm 鼠标尺寸‌：100×55×34mm 键盘重量‌：330g 鼠标重量‌：未提供具体重量，但鼠标大小为普通鼠 多媒体功能键‌：支持 音频接口‌：支持 人体工学设计‌：支持，鼠标为右手设计 滚轮方向‌：双向滚轮 按键寿命‌：鼠标按键寿命为600万次‌ | 片 | 10
7 | 机箱 |  | 机箱类型‌：台式机箱 机箱样式‌：静音机箱 适用主板‌：MATX板型、ITX板型 显卡限长‌：320mm CPU散热器限高‌：158mm 扩展参数‌：5.25英寸仓位1个，3.5英寸仓位1个，2.5英寸仓位2个 面板接口‌：USB3.0接口 x1，USB2.0接口 x2，耳机接口 x1，麦克风接口 x1 散热系统‌：前置2×120mm风扇位 理线功能‌：背部理线 机箱材质‌：ABS塑料，SPCC（轧碳钢薄板及带） 机箱尺寸‌：375×173×388mm 机箱重量‌：2.6kg | 个 | 36
| 机箱锁 |  | 通锁 | 个 | 86
| 显示器 |  | 屏幕尺寸‌：23.8英寸 分辨率‌：1920x1080（Full HD 1080p） 刷新率‌：60Hz‌面板类型‌：VA 亮度‌：250 cd/m² 对比度‌：3000:1 色彩支持‌：1670万色 响应时间‌：8ms（常规），5ms（快速） 视角‌：水平178°和垂直178° 接口‌：HDMI、VGA 可调节性‌：仅支持倾斜调整（-5°/+21°） 重量‌：带底座3.85kg，不带底座3.11kg 功耗‌：工作模式16W，最大25W，待机0.3W，休眠0.3W‌ 防眩光涂层、安全锁接口和VESA安装界面（100x100mm） | 台 | 1
8 | 系统还原 |  | 1.支持B/S管理架构，可通过移动设备通过网页方式对机房进行远程管理，包括远程开关机、时间同步、系统切换、消息广播等操作(提供功能界面截图并加盖公章) 2.支持对Ubuntu、Redhat、Centos、Fedora等系统的立即还原和ip地址自动分配 3.支持电脑本地硬盘操作系统（xp\win7\win8\win10\linux）的立即还原和还原点瞬间创建(提供功能界面截图并加盖公章) 4.支持MBR分区系统和GPT分区系统混合安装,可支持60个以上的不同操作系统。 5.支持SSD硬盘和机械硬盘双硬盘保护模式和同传(提供功能界面截图并加盖公章) 6.支持从WINDOWS界面对1000台以上的电脑进行数据差异拷贝，非增量拷贝、变量拷贝、进度同步等上一代部署方式。根据网络状况可选择广播、组播、单播等方式（提供支持1000台机位的界面截图并加盖公章） 7.支持差异拷贝接收端网络环境检测，可检测接收端网卡连接速度，提前发现问题网点，排查处理影响差异拷贝的终端；(提供可检测接收端连接速度的功能界面截图并加盖公章) 8.支持操作系统分权管理，可分配不同的管理员管理不同的操作系统。(提供功能界面截图并加盖公章) 9.管理员可给教师单独分配用户名和密码，教师可凭此用户名和密码在教学的电脑上瞬间创建自己独立的备课系统，其他人员不可见，也不影响正常的教学系统 10.支持将当前的教学系统，无需新增分区的情况下瞬间复制一个不保护的系统，用于学生自主实验或计算机等级考试 11.支持文件夹穿透，可在当前保护的分区下设定一个开放的文件夹,保存更新设置，重启分区还原其它数据还原，此文件夹中的数据不还原。 12.支持批量修改Windows用户登录名、计算机名和IP地址 13.支持硬件虚拟化功能，针对硬件识别码的软件可实现软件统一注册，大幅度降低激活软件带来的工作量。 | 套 | 36
10 | 48口交换机 |  | 1、固化10/100/1000M以太网端口≥48，固化1G SFP光接口≥4个；整机最大可用千兆口≥52；交换容量≥4.3Tbps，转发性能≥160Mpps； 2、要求所投设备MAC地址≥16K，ARP表项≥1000条，FIB表项≥500； 3、工作温度0-50°； 4、支持静态路由、RIP/RIPng、OSPFv2/OSPFv3等三层路由协议； 5、要求所投设备支持1对1、1对多、多对1和基于流的镜像；且支持RSPAN和ERSPAN； 6、要求所投产品支持软件定义网络SDN，符合OpenFlow 1.3协议标准； 7、支持专门针对CPU保护机制的CPP功能，可将送CPU的报文，如ARP报文的速率进行限制，使CPU的使用率降低到10%以内，保障了CPU安全； 8、要求所投产品支持sFlow网络监测技术，可提供完整的第二层到第四层信息，可以适应超大网络流量环境下的流量分析，让用户详细、实时地分析网络传输流的性能、趋势和存在的问题； 9、支持虚拟化功能，可将多台物理设备虚拟化为一台逻辑设备统一管理，并且链路故障的收敛时间≤30ms； 10、要求所投产品支持ITU-TG.8032国际公有环网协议ERPS，支持相切环和相交环，并且链路故障的收敛时间≤50ms； 11、符合国家低碳环保等政策要求，支持IEEE 802.3az标准的EEE节能技术； 12、要求所投产品支持模块化操作系统，支持针对单一模块打热补丁，故障模块升级中不影响其他进程的正常运行和业务转发； 13、支持SNMPv1/v2C/v3、CLI(Telnet/Console)、RMON(1,2,3,9)、SSH、Syslog、NTP/SNTP、FTP、TFTP、Web； 14、为了避免强雷雨天气，设备遭受雷击损坏；要求所投产品端口浪涌抗扰度≥10KV； 15、支持专门基础网络保护机制的NFPP功能，支持多种类型的防护，如ARP防护，当ARP速率超过攻击水线，对有攻击行为的用户进行隔离，保证设备和整网的安全稳定运行，响应供应商应提供国家认可的第三方检验(检测)机构出具的符合检测技术要求的相应检测报告佐证(报告需加盖机构公章或检验检测专用章，并标注资质认定标志（至少包含CMA）； 16、设备自带云管理功能，支持一键设备发现，并在线生成交付验收报告；支持一键全网巡检操作，随时随地掌握网络健康状况，并自动生成巡检报告；支持一键升级、定时升级网络中的网络设备；支持分级分权功能，实现分布区域，统一管理等，响应供应商应提供国家认可的第三方检验(检测)机构出具的符合检测技术要求的相应检测报告佐证(报告需加盖机构公章或检验检测专用章，并标注资质认定标志（至少包含CMA） | 台 | 2
合计（元）
备注： 注： 1、本次报价控制价为：168100元。 2、供应商应视为此次报价为此项目的所有费用，其他所有费用由供应商承担，请知悉！ 供应商全称（加盖公章）： 联系人： 联系方式： 日期：